## Hoja 1
ACB020 | m² |  | Entibaciones metálicas en pozos y zanjas.
Apuntalamiento y entibación cuajada para una protección del 100%, mediante módulos metálicos, compuestos por paneles de chapa de acero y codales extensibles, amortizables en 200 usos, en zanjas, de hasta 3 m de profundidad y de hasta 1 m de ancho.
Código |  | Unidad |  | Descripción | Cantidad | Costo unitario | Costo parcial
1 |  |  |  | Materiales
mt08ett020a |  | m² |  | Módulo metálico, compuesto por paneles de chapa de acero y codales extensibles, para apuntalamiento y entibación de excavaciones de hasta 3 m de profundidad y hasta 1 m de ancho. | 0.005 | 3878.98 | 19.39
[5 empty] | Subtotal materiales: |  | 19.39
2 |  |  |  | Equipo
mq01exn020b |  | h |  | Retroexcavadora hidráulica sobre neumáticos, de 115 kW. | 0.165 | 38047.6 | 6277.86
[5 empty] | Subtotal equipo: |  | 6277.86
3 |  |  |  | Mano de obra
mo041 |  | h |  | Oficial albañil de obra civil. | 0.142 | 33952.7 | 4821.28
mo087 |  | h |  | Medio oficial albañil de obra civil. | 0.285 | 25378.9 | 7233
[5 empty] | Subtotal mano de obra: |  | 12054.3
4 |  |  |  | Herramientas
|  | % |  | Herramientas | 2 | 18351.5 | 367.03
[5 empty] | Costos directos (1+2+3+4): |  | 18718.6