## Hoja 1
ACG020 | h | Rebajamiento de la napa freática con bomba autoaspirante.
Rebajamiento de la napa freática en trabajos de excavación, con bomba autoaspirante, para un caudal máximo de 60 m³/h.
Código |  | Unidad | Descripción | Cantidad | Costo unitario | Costo parcial
1 |  |  | Equipo
mq12bau030c |  | h | Bomba autoaspirante eléctrica de aguas limpias alta presión, de 3 kW, para un caudal de 60 m³/h. | 1.077 | 58.41 | 62.91
mq08gel010j |  | h | Grupo electrógeno insonorizado, trifásico, de 30 kVA de potencia. | 1.077 | 84.83 | 91.36
|  |  |  | Subtotal equipo: |  | 154.27
2 |  |  | Herramientas
|  | % | Herramientas | 2 | 154.27 | 3.09
|  |  |  | Costos directos (1+2): |  | 157.36