## Hoja 1
CCG010 | m³ |  | Muro de gaviones.
Muro de gaviones compuesto por caja de 2x1x1 m de malla de triple torsión, hexagonal, de 50x70 mm, de alambre de acero galvanizado de 2,00 mm de diámetro, rellena de piedra granítica de aportación de granulometría comprendida entre 100 y 200 mm, colocada con retroexcavadora sobre neumáticos. Incluso elementos de apuntalamiento necesarios para su alineación y aplomado, cable de acero para sujeción de la caja y caños de PVC para drenaje.
Código |  | Unidad |  | Descripción | Cantidad | Costo unitario | Costo parcial
1 |  |  |  | Materiales
mt07ame520a |  | Ud |  | Caja de 2x1x1 m de malla de triple torsión, hexagonal, de 50x70 mm, de alambre de acero galvanizado de 2 mm de diámetro, para gavión. | 0.525 | 239.67 | 125.83
mt50spr100a |  | m |  | Cable de acero de 2 mm de diámetro, para sujeción de malla de triple torsión. | 1.75 | 8.93 | 15.63
mt50spa052b |  | m |  | Tablón de madera de pino, de 20x7,2 cm. | 0.3 | 35.23 | 10.57
mt50spa101 |  | kg |  | Clavos de acero. | 0.075 | 10.44 | 0.78
mt36tie010da |  | m |  | Caño de PVC, serie B, de 75 mm de diámetro y 3 mm de espesor, con extremo abocardado. | 0.05 | 29.97 | 1.5
mt06psm010b |  | m³ |  | Piedra granítica de granulometría comprendida entre 100 y 200 mm. | 1.1 | 173.12 | 190.43
[5 empty] | Subtotal materiales: |  | 344.74
2 |  |  |  | Equipo
mq01exn020a |  | h |  | Retroexcavadora hidráulica sobre neumáticos, de 105 kW. | 0.323 | 1025.77 | 331.32
mq04cab010c |  | h |  | Camión basculante de 12 t de carga, de 162 kW. | 0.269 | 890.91 | 239.65
[5 empty] | Subtotal equipo: |  | 570.97
3 |  |  |  | Mano de obra
mo041 |  | h |  | Oficial albañil de obra civil. | 0.349 | 437.33 | 152.63
mo087 |  | h |  | Medio oficial albañil de obra civil. | 1.745 | 325.08 | 567.26
[5 empty] | Subtotal mano de obra: |  | 719.89
4 |  |  |  | Herramientas
|  | % |  | Herramientas | 2 | 1635.6 | 32.71
Coste de mantenimiento decenal: $ 250,25 en los primeros 10 años. |  |  |  |  | Costos directos (1+2+3+4): |  | 1668.31