## Hoja 1
CHH030 | m³ |  | Hormigón para armar en plateas de fundación.
Hormigón para armar en plateas de fundación, H-21, condición de exposición no agresiva, tamaño máximo del agregado 19,0 mm, ámbito de consistencia A-3, elaborado, y colado con bomba.
Código |  | Unidad |  | Descripción | Cantidad | Costo unitario | Costo parcial
1 |  |  |  | Materiales
mt10haf071alc |  | m³ |  | Hormigón H-21, condición de exposición no agresiva, tamaño máximo del agregado 19 mm, ámbito de consistencia A-3, elaborado, según CIRSOC 201 1982. | 1.05 | 3244.09 | 3406.29
[5 empty] | Subtotal materiales: |  | 3406.29
2 |  |  |  | Equipo
mq06bhe010 |  | h |  | Camión bomba estacionado en obra, para bombeo de hormigón. | 0.046 | 133253 | 6129.64
[5 empty] | Subtotal equipo: |  | 6129.64
3 |  |  |  | Mano de obra
mo045 |  | h |  | Oficial armador en hormigón. | 0.011 | 35334.3 | 388.68
mo092 |  | h |  | Medio oficial armador en hormigón. | 0.142 | 26396.9 | 3748.35
[5 empty] | Subtotal mano de obra: |  | 4137.03
4 |  |  |  | Herramientas
|  | % |  | Herramientas | 2 | 13673 | 273.46
Coste de mantenimiento decenal: $ 306,82 en los primeros 10 años. |  |  |  |  | Costos directos (1+2+3+4): |  | 13946.4