## Hoja 1
DMF010 | m² | Demolición de pavimento de aglomerado asfáltico.
Demolición de pavimento de aglomerado asfáltico de 15 cm de espesor medio, con martillo neumático, y carga manual sobre camión o contenedor. El precio no incluye la demolición de la base soporte.
Código |  |  | Unidad | Descripción | Cantidad | Costo unitario | Costo parcial
1 |  |  |  | Equipo
mq05mai030 |  |  | h | Martillo neumático. | 0.124 | 3198.07 | 396.56
mq05pdm110 |  |  | h | Compresor portátil diesel media presión 10 m³/min. | 0.062 | 5424.18 | 336.3
[5 empty] | Subtotal equipo: |  | 732.86
2 |  |  |  | Mano de obra
mo041 |  |  | h | Oficial albañil de obra civil. | 0.048 | 33952.7 | 1629.73
mo087 |  |  | h | Medio oficial albañil de obra civil. | 0.118 | 25378.9 | 2994.71
[5 empty] | Subtotal mano de obra: |  | 4624.44
3 |  |  |  | Herramientas
|  |  | % | Herramientas | 2 | 5357.3 | 107.15
[5 empty] | Costos directos (1+2+3): |  | 5464.45