## Hoja 1
ENA020 | m² | Malla soldada.
Malla soldada Q 196 de acero AM 500 N, colocada en obra, en muro.
Descompuesto |  |  | Ud | Descomposición | Rend. | Precio unitario | Precio análisis
mt07ame080dka |  |  | m² | Malla soldada Q 196 separación 100x100 mm, con alambres longitudinales de 5 mm de diámetro y alambres transversales de 5,0 mm de diámetro, acero AM 500 N, según IRAM-IAS U 500-06. | 1.2 | 32.01 | 38.41
mt08var050 |  |  | kg | Alambre galvanizado para atar, de 1,30 mm de diámetro. | 0.015 | 8.33 | 0.12
mo042 |  |  | h | Oficial armador de hierro. | 0.029 | 64.87 | 1.88
mo088 |  |  | h | Medio oficial armador de hierro. | 0.029 | 45.53 | 1.32
|  |  | % | Medios auxiliares | 2 | 41.73 | 0.83
|  |  | % | Costos indirectos | 3 | 42.56 | 1.28
Coste de mantenimiento decenal: $ 0,88 en los primeros 10 años. | [5 empty] | Total: | 43.84