## Hoja 1
ENA020 | m² | Malla soldada.
Malla soldada R 84 de acero AM 500 N, colocada en obra, en losa maciza.
Descompuesto |  |  | Ud | Descomposición | Rend. | Precio unitario | Precio análisis
mt07ame080aoc |  |  | m² | Malla soldada R 84 separación 150x250 mm, con alambres longitudinales de 4 mm de diámetro y alambres transversales de 4,0 mm de diámetro, acero AM 500 N, según IRAM-IAS U 500-06. | 1.2 | 11.18 | 13.42
mt08var050 |  |  | kg | Alambre galvanizado para atar, de 1,30 mm de diámetro. | 0.009 | 8.33 | 0.07
mo042 |  |  | h | Oficial armador de hierro. | 0.014 | 64.87 | 0.91
mo088 |  |  | h | Medio oficial armador de hierro. | 0.014 | 45.53 | 0.64
|  |  | % | Medios auxiliares | 2 | 15.04 | 0.3
|  |  | % | Costos indirectos | 3 | 15.34 | 0.46
Coste de mantenimiento decenal: $ 0,32 en los primeros 10 años. | [5 empty] | Total: | 15.8