## Hoja 1
IUE030 | Ud |  | Fosa séptica de polietileno de alta densidad (PEAD/HDPE).
Fosa séptica de polietileno de alta densidad (PEAD/HDPE), de 8000 litros, de 2000 mm de diámetro y 3040 mm de longitud, para 40 usuarios (H.E.).
Código |  | Unidad |  | Descripción | Cantidad | Costo unitario | Costo parcial
1 |  |  |  | Materiales
mt46fsp100g |  | Ud |  | Fosa séptica de polietileno de alta densidad (PEAD/HDPE), de 8000 litros, de 2000 mm de diámetro y 3040 mm de longitud, para 40 usuarios (H.E.), con entrada de 500 mm de diámetro, boca de entrada y boca de salida de 125 mm de diámetro, para tratamiento primario de aguas residuales. | 1 | 46872.86 | 46872.86
[5 empty] | Subtotal materiales: |  | 46872.86
2 |  |  |  | Mano de obra
mo008 |  | h |  | Oficial plomero. | 3.205 | 175.43 | 562.25
mo107 |  | h |  | Medio oficial plomero. | 3.205 | 124.74 | 399.79
[5 empty] | Subtotal mano de obra: |  | 962.04
3 |  |  |  | Herramientas
|  | % |  | Herramientas | 2 | 47834.9 | 956.7
Coste de mantenimiento decenal: $ 5.367,08 en los primeros 10 años. |  |  |  |  | Costos directos (1+2+3): |  | 48791.6