## Hoja 1
IUE050 | Ud |  | Fosa séptica compacta.
Fosa séptica compacta de polietileno de alta densidad (PEAD/HDPE) con filtro biológico aeróbico, de 31500 litros, de 2500 mm de diámetro y 6960 mm de longitud.
Código |  | Unidad |  | Descripción | Cantidad | Costo unitario | Costo parcial
1 |  |  |  | Materiales
mt46fsp110k |  | Ud |  | Fosa séptica compacta de polietileno de alta densidad (PEAD/HDPE) con filtro biológico aeróbico, de 31500 litros, de 2500 mm de diámetro y 6960 mm de longitud, con dos bocas de acceso de 500 mm de diámetro, boca de entrada y boca de salida de 200 mm de diámetro, para tratamiento de aguas residuales. | 1 | 125053.13 | 125053.13
[5 empty] | Subtotal materiales: |  | 125053.13
2 |  |  |  | Mano de obra
mo008 |  | h |  | Oficial plomero. | 4.139 | 175.43 | 726.1
mo107 |  | h |  | Medio oficial plomero. | 4.139 | 124.74 | 516.3
[5 empty] | Subtotal mano de obra: |  | 1242.4
3 |  |  |  | Herramientas
|  | % |  | Herramientas | 2 | 126295.53 | 2525.91
Coste de mantenimiento decenal: $ 14.170,36 en los primeros 10 años. |  |  |  |  | Costos directos (1+2+3): |  | 128821.44