## Hoja 1
IUS081 | m | Canaleta de drenaje de polipropileno.
Canaleta prefabricada de polipropileno, en tramos de 1000 mm de longitud, 130 mm de ancho y 52 mm de altura, con rejilla pasarela de acero galvanizado carga de rotura 15 kN y; previa excavación con medios manuales y posterior relleno del trasdós con hormigón.
Código |  | Unidad | Descripción | Cantidad | Costo unitario | Costo parcial
1 |  |  | Materiales
mt10hmf080Fe |  | m³ | Hormigón masivo H-20, clase de exposición ambiental A1, tamaño máximo del agregado 19 mm, consistencia muy plástica, elaborado, según CIRSOC 201 2005. | 0.078 | 3191.66 | 248.95
mt11cap010aa |  | m | Canaleta prefabricada de polipropileno, en tramos de 1000 mm de longitud, 130 mm de ancho y 52 mm de altura, con rejilla pasarela de acero galvanizado carga de rotura 15 kN, incluso piezas especiales. | 1 | 496.12 | 496.12
mt11pvj020b |  | Ud | Sifón en línea de PVC, "JIMTEN", color gris, registrable, con unión macho/hembra, de 110 mm de diámetro. | 0.2 | 1020.11 | 204.02
|  |  |  | Subtotal materiales: |  | 949.09
2 |  |  | Mano de obra
mo041 |  | h | Oficial albañil de obra civil. | 0.475 | 33952.7 | 16127.5
mo087 |  | h | Medio oficial albañil de obra civil. | 0.247 | 25378.9 | 6268.6
|  |  |  | Subtotal mano de obra: |  | 22396.1
3 |  |  | Herramientas
|  | % | Herramientas | 2 | 23345.2 | 466.9
Coste de mantenimiento decenal: $ 952,48 en los primeros 10 años. |  |  |  | Costos directos (1+2+3): |  | 23812.1