## Hoja 1
IUS090 | Ud | Boca de tormenta de hormigón "in situ".
Boca de tormenta en calzada con caja para válvula antirretorno, construida con hormigón, de 25x50x90 cm.
Descompuesto |  | Ud | Descomposición | Rend. | Precio unitario | Precio partida
mt01arr010c |  | t | Grava de cantera, de 60 a 90 mm de diámetro. | 0.088 | 43.56 | 3.83
mt08epr040 |  | Ud | Encofrado recuperable de chapa metálica para formación de boca de tormenta de sección rectangular. | 0.1 | 1025.31 | 102.53
mt10hmf080Ff |  | m³ | Hormigón masivo H-20, clase de exposición ambiental A1, tamaño máximo del agregado 19,0 mm, consistencia plástica, elaborado, según CIRSOC 201 2005. | 0.21 | 492.75 | 103.48
mt04lma010a |  | Ud | Ladrillo cerámico macizo de elaboración mecánica para revestir, 25x12x5 cm. | 8 | 2.27 | 18.16
mt09mor010f |  | m³ | Mortero de cemento CEM II/B-P 32,5 N tipo M-15, confeccionado en obra con 450 kg/m³ de cemento y una proporción en volumen 1/3. | 0.022 | 1125.71 | 24.77
mt11poc010 |  | Ud | Caja prefabricada de poliuretano de 45x23x40 cm, incluso válvula antirretorno de aluminio anodizado de 13,5x13,5 cm. | 1 | 655.54 | 655.54
mt11rej010f |  | Ud | Marco y rejilla de fundición dúctil, carga de rotura 250 kN, de abrir y provista de cadena antirrobo, de 500x250 mm, para boca de tormenta, incluso revestimiento de pintura bituminosa y relieves antideslizantes en la parte superior. | 1 | 251.29 | 251.29
mt01arr010a |  | t | Grava de cantera, de 19 a 25 mm de diámetro. | 0.61 | 43.56 | 26.57
mo040 |  | h | Oficial albañil de obra civil. | 2.055 | 61.79 | 126.98
mo085 |  | h | Medio oficial albañil de obra civil. | 2.055 | 43.36 | 89.1
|  | % | Medios auxiliares | 2 | 1402.25 | 28.05
|  | % | Costos indirectos | 3 | 1430.3 | 42.91
Coste de mantenimiento decenal: $ 73,66 en los primeros 10 años. |  |  |  |  | Total: | 1473.21