## Hoja 1
JTO040 | m² |  | Cubrición decorativa del terreno, transitable, con césped.
Cubrición decorativa del terreno, transitable, con césped, realizada mediante: ejecución de una capa drenante de grava de 15 cm de espesor y una capa de nivelación de arena de 4 cm de espesor; disposición de rejilla alveolar de polietileno de alta densidad estable a los rayos UV, de 50x42x4,5 cm, color verde; relleno del 50% de las celdas con abono para presiembra de césped y tierra vegetal, distribución de las semillas y tapado con mantillo.
Código |  | Unidad |  | Descripción | Cantidad | Costo unitario | Costo parcial
1 |  |  |  | Materiales
mt01ard030b |  | t |  | Grava filtrante sin clasificar. | 0.33 | 219.35 | 72.39
mt01ara010 |  | m³ |  | Arena de 0 a 5 mm de diámetro, limpia. | 0.048 | 165.61 | 7.95
mt18rad010a |  | m² |  | Rejilla alveolar de polietileno de alta densidad estable a los rayos UV, de 50x42x4,5 cm, color verde, para ejecución de superficies transitables con césped o agregado. | 1.05 | 149.89 | 157.38
mt48tif020 |  | kg |  | Abono para presiembra de césped. | 0.1 | 6.66 | 0.67
mt48tie030a |  | m³ |  | Tierra vegetal cribada, suministrada a granel. | 0.04 | 267.7 | 10.71
mt48tis010 |  | kg |  | Mezcla de semilla para césped. | 0.03 | 67.78 | 2.03
mt48tie040 |  | kg |  | Mantillo limpio cribado. | 2 | 0.39 | 0.78
mt08aaa010a |  | m³ |  | Agua. | 0.05 | 16.94 | 0.85
[5 empty] | Subtotal materiales: |  | 252.76
2 |  |  |  | Equipo
mq01pan070b |  | h |  | Mini pala cargadora sobre neumáticos, de 52 kW/1 m³ kW. | 0.055 | 2867.68 | 157.72
[5 empty] | Subtotal equipo: |  | 157.72
3 |  |  |  | Mano de obra
mo041 |  | h |  | Oficial albañil de obra civil. | 0.097 | 2750.61 | 266.81
mo087 |  | h |  | Medio oficial albañil de obra civil. | 0.214 | 2056.55 | 440.1
mo040 |  | h |  | Oficial jardinero. | 0.119 | 2750.61 | 327.32
mo115 |  | h |  | Ayudante de jardinero. | 0.237 | 1980.63 | 469.41
[5 empty] | Subtotal mano de obra: |  | 1503.64
4 |  |  |  | Herramientas
|  | % |  | Herramientas | 2 | 1914.12 | 38.28
Coste de mantenimiento decenal: $ 273,34 en los primeros 10 años. |  |  |  |  | Costos directos (1+2+3+4): |  | 1952.4