## Hoja 1
MBG010 | m³ |  | Base granular.
Base granular con zahorra natural caliza, y compactación al 95% del Proctor Modificado con medios mecánicos, en tongadas de 30 cm de espesor, hasta alcanzar una densidad seca no inferior al al 95% del Proctor Modificado de la máxima obtenida en el ensayo Proctor Modificado, para mejora de las propiedades resistentes del terreno. El precio no incluye la realización del ensayo Proctor Modificado.
Código |  | Unidad |  | Descripción | Cantidad | Costo unitario | Costo parcial
1 |  |  |  | Materiales
mt01zah010a |  | t |  | Zahorra natural caliza. | 2.2 | 156.75 | 344.85
[5 empty] | Subtotal materiales: |  | 344.85
2 |  |  |  | Equipo
mq02rot030b |  | h |  | Compactador tándem autopropulsado, de 63 kW, de 9,65 t, ancho de trabajo 168 cm. | 0.11 | 32137.5 | 3535.12
mq04dua020b |  | h |  | Dumper de descarga frontal de 2 t de carga útil. | 0.11 | 7266.2 | 799.28
mq02cia020j |  | h |  | Camión cisterna, de 8 m³ de capacidad. | 0.011 | 83213.1 | 915.34
[5 empty] | Subtotal equipo: |  | 5249.74
3 |  |  |  | Mano de obra
mo113 |  | h |  | Ayudante de albañil. | 0.214 | 24452.1 | 5232.76
[5 empty] | Subtotal mano de obra: |  | 5232.76
4 |  |  |  | Herramientas
|  | % |  | Herramientas | 2 | 10827.4 | 216.55
[5 empty] | Costos directos (1+2+3+4): |  | 11043.9