## Hoja 1
MEE010 | m³ |  | Estabilización de explanada mediante aporte de material.
Estabilización de explanada, mediante el extendido en tongadas de material de aportación, y posterior compactación hasta alcanzar un espesor de 25 a 35 cm y una densidad seca no inferior al 100% de la máxima obtenida en el ensayo Proctor Modificado. El precio no incluye la realización del ensayo Proctor Modificado.
Código |  | Unidad |  | Descripción | Cantidad | Costo unitario | Costo parcial
1 |  |  |  | Materiales
mt01art030d |  | m³ |  | Material de aportación, para formación de terraplenes. | 1.15 | 90.01 | 103.51
[5 empty] | Subtotal materiales: |  | 103.51
2 |  |  |  | Equipo
mq01pan010a |  | h |  | Pala cargadora sobre neumáticos de 120 kW/1,9 m³. | 0.033 | 31533.9 | 1040.62
mq04cab010b |  | h |  | Camión basculante de 10 t de carga, de 147 kW. | 0.05 | 25835.4 | 1291.77
mq01mot010a |  | h |  | Motoniveladora de 141 kW. | 0.02 | 53128.7 | 1062.57
mq02rov010i |  | h |  | Compactador monocilíndrico vibrante autopropulsado, de 129 kW, de 16,2 t, ancho de trabajo 213,4 cm. | 0.059 | 48833.3 | 2881.16
mq02cia020j |  | h |  | Camión cisterna, de 8 m³ de capacidad. | 0.022 | 83213.1 | 1830.69
[5 empty] | Subtotal equipo: |  | 8106.81
3 |  |  |  | Mano de obra
mo087 |  | h |  | Medio oficial albañil de obra civil. | 0.083 | 25378.9 | 2106.45
[5 empty] | Subtotal mano de obra: |  | 2106.45
4 |  |  |  | Herramientas
|  | % |  | Herramientas | 2 | 10316.77 | 206.34
Coste de mantenimiento decenal: $ 210,46 en los primeros 10 años. |  |  |  |  | Costos directos (1+2+3+4): |  | 10523.11