## Hoja 1
MPB020 | m² |  | Pavimento de mezcla bituminosa en frío.
Pavimento asfáltico de 8 cm de espesor, realizado con mezcla bituminosa en frío de composición densa, con agregado granítico de 12 mm de tamaño máximo.
Código |  | Unidad |  | Descripción | Cantidad | Costo unitario | Costo parcial
1 |  |  |  | Materiales
mt47aag030ba |  | t |  | Mezcla bituminosa en frío de composición densa, con agregado granítico de 12 mm de tamaño máximo, y emulsión bituminosa. | 0.184 | 393.78 | 72.46
[5 empty] | Subtotal materiales: |  | 72.46
2 |  |  |  | Equipo
mq11ext030 |  | h |  | Extendedora asfáltica de cadenas, de 81 kW. | 0.002 | 987.05 | 1.97
mq02ron010a |  | h |  | Rodillo vibrante tándem autopropulsado, de 24,8 kW, de 2450 kg, ancho de trabajo 100 cm. | 0.002 | 203.7 | 0.41
mq11com010 |  | h |  | Compactador de neumáticos autopropulsado, de 12/22 t. | 0.002 | 715.05 | 1.43
[5 empty] | Subtotal equipo: |  | 3.81
3 |  |  |  | Mano de obra
mo041 |  | h |  | Oficial albañil de obra civil. | 0.004 | 169.73 | 0.68
mo087 |  | h |  | Medio oficial albañil de obra civil. | 0.019 | 124.97 | 2.37
[5 empty] | Subtotal mano de obra: |  | 3.05
4 |  |  |  | Herramientas
|  | % |  | Herramientas | 2 | 79.32 | 1.59
Coste de mantenimiento decenal: $ 11,33 en los primeros 10 años. |  |  |  |  | Costos directos (1+2+3+4): |  | 80.91