## Hoja 1
MPD010 | m² | Pavimento continuo drenante, a base de resina epoxi.
Pavimento continuo drenante formado por capa de mortero realizado "in situ" a base de resina epoxi bicomponente y agregado de 6 a 10 mm de diámetro, de 20 mm de espesor, para tráfico peatonal, con una resistencia a flexotracción de 3 N/mm², una resistencia a compresión de 6 N/mm² y una capacidad drenante de 800 l/(m²·min), resistencia al deslizamiento alta. El precio no incluye la base soporte.
Código |  |  | Unidad | Descripción | Cantidad | Costo unitario | Costo parcial
1 |  |  |  | Materiales
mt47pcd020a |  |  | kg | Resina epoxi bicomponente. | 1 | 856.09 | 856.09
mt01arg120a |  |  | kg | Agregado de 6 a 10 mm de diámetro. | 30 | 0.5 | 15
[5 empty] | Subtotal materiales: |  | 871.09
2 |  |  |  | Equipo
mq06vib020 |  |  | h | Regla vibrante de 3 m. | 0.092 | 1336.78 | 122.98
mq06cor020 |  |  | h | Equipo para corte de juntas en soleras de hormigón. | 0.09 | 2719.35 | 244.74
[5 empty] | Subtotal equipo: |  | 367.72
3 |  |  |  | Mano de obra
mo041 |  |  | h | Oficial albañil de obra civil. | 0.594 | 11912.7 | 7076.12
mo087 |  |  | h | Medio oficial albañil de obra civil. | 0.594 | 8905.02 | 5289.58
[5 empty] | Subtotal mano de obra: |  | 12365.7
4 |  |  |  | Herramientas
|  |  | % | Herramientas | 2 | 13604.5 | 272.09
Coste de mantenimiento decenal: $ 1.942,72 en los primeros 10 años. |  |  |  |  | Costos directos (1+2+3+4): |  | 13876.6