## Hoja 1
MPO010 | m² |  | Acondicionamiento de vereda existente.
Acondicionamiento con medios mecánicos de vereda existente mediante la formación de una capa uniforme de arena caliza de 10 cm de espesor y compactado mecánico.
Código |  | Unidad |  | Descripción | Cantidad | Costo unitario | Costo parcial
1 |  |  |  | Materiales
mt01arp040a |  | m³ |  | Arena caliza seleccionada de machaqueo, color, con granulometría de 0 a 5 mm de diámetro. | 0.12 | 369.14 | 44.3
[5 empty] | Subtotal materiales: |  | 44.3
2 |  |  |  | Equipo
mq01mot010a |  | h |  | Motoniveladora de 141 kW. | 0.009 | 53128.7 | 478.16
mq02cia020j |  | h |  | Camión cisterna, de 8 m³ de capacidad. | 0.003 | 83213.1 | 249.64
mq02rot030a |  | h |  | Compactador tándem autopropulsado, de 63 kW, de 8,75 t, ancho de trabajo 168 cm. | 0.007 | 30679.5 | 214.76
[5 empty] | Subtotal equipo: |  | 942.56
3 |  |  |  | Mano de obra
mo087 |  | h |  | Medio oficial albañil de obra civil. | 0.012 | 25378.9 | 304.55
[5 empty] | Subtotal mano de obra: |  | 304.55
4 |  |  |  | Herramientas
|  | % |  | Herramientas | 2 | 1291.41 | 25.83
Coste de mantenimiento decenal: $ 395,17 en los primeros 10 años. |  |  |  |  | Costos directos (1+2+3+4): |  | 1317.24