## Hoja 1
MPO040 | m² |  | Vereda de mezcla de arena y cal hidráulica natural, elaborada.
Vereda de 10 cm de espesor, de mezcla de arena y estabilizante y consolidante de terrenos, a base de cal hidráulica natural, fabricada en obra y suministrada en sacos, extendida, nivelada y compactada con medios mecánicos hasta alcanzar una densidad seca no inferior al 95% de la máxima obtenida en el ensayo Proctor Modificado, sobre una capa base (no incluida en este precio). El precio no incluye la realización del ensayo Proctor Modificado.
Código |  | Unidad |  | Descripción | Cantidad | Costo unitario | Costo parcial
1 |  |  |  | Materiales
mt01ara010a |  | m³ |  | Arena con granulometría de 0 a 5 mm de diámetro, limpia. | 0.09 | 224.15 | 20.17
mt28mif040 |  | kg |  | Estabilizante y consolidante de terrenos, a base de cal hidráulica natural, suministrada en sacos de 35 kg, para estabilización de caminos y senderos. | 13 | 7.6 | 98.8
[5 empty] | Subtotal materiales: |  | 118.97
2 |  |  |  | Equipo
mq01pan010a |  | h |  | Pala cargadora sobre neumáticos de 120 kW/1,9 m³. | 0.017 | 31533.9 | 536.08
mq09tra010 |  | h |  | Tractor agrícola, de 37 kW, equipado con rotovator. | 0.011 | 30961.7 | 340.58
mq04dua020b |  | h |  | Dumper de descarga frontal de 2 t de carga útil. | 0.002 | 7266.2 | 14.53
mq02rov010i |  | h |  | Compactador monocilíndrico vibrante autopropulsado, de 129 kW, de 16,2 t, ancho de trabajo 213,4 cm. | 0.033 | 48833.3 | 1611.5
mq02cia020j |  | h |  | Camión cisterna, de 8 m³ de capacidad. | 0.002 | 83213.1 | 166.43
[5 empty] | Subtotal equipo: |  | 2669.12
3 |  |  |  | Mano de obra
mo041 |  | h |  | Oficial albañil de obra civil. | 0.297 | 33952.7 | 10083.9
mo087 |  | h |  | Medio oficial albañil de obra civil. | 0.297 | 25378.9 | 7537.54
[5 empty] | Subtotal mano de obra: |  | 17621.5
4 |  |  |  | Herramientas
|  | % |  | Herramientas | 2 | 20409.6 | 408.19
Coste de mantenimiento decenal: $ 416,36 en los primeros 10 años. |  |  |  |  | Costos directos (1+2+3+4): |  | 20817.8