## Hoja 1
NGL010 | m² |  | Capa separadora: lámina de polietileno.
Film impermeable de polietileno de baja densidad (LDPE) de 0,1 mm de espesor y 100 g/m² de masa superficial, color negro. Colocación en obra: con solapes, directamente sobre el terreno, sobre un encachado o sobre una superficie de hormigón.
Código |  | Unidad |  | Descripción | Cantidad | Costo unitario | Costo parcial
1 |  |  |  | Materiales
mt16png020a |  | m² |  | Film impermeable de polietileno de baja densidad (LDPE) de 0,1 mm de espesor y 100 g/m² de masa superficial, color negro. | 1.15 | 668.07 | 768.28
[5 empty] | Subtotal materiales: |  | 768.28
2 |  |  |  | Mano de obra
mo020 |  | h |  | Oficial albañil. | 0.036 | 33952.7 | 1222.3
mo113 |  | h |  | Ayudante de albañil. | 0.018 | 24452.1 | 440.14
[5 empty] | Subtotal mano de obra: |  | 1662.44
3 |  |  |  | Herramientas
|  | % |  | Herramientas | 2 | 2430.72 | 48.61
Coste de mantenimiento decenal: $ 123,97 en los primeros 10 años. |  |  |  |  | Costos directos (1+2+3): |  | 2479.33