## Hoja 1
TIF005 | Ud | Luminaria con soporte mural.
Luminaria rectangular de aluminio anodizado, modelo Rama Led "SANTA & COLE", de 25 W de potencia máxima, de 1163x200x98 mm, con soporte mural de acero inoxidable AISI 304 y 24 led de 1 W; fijada mecánicamente al paramento vertical.
Código |  | Unidad | Descripción | Cantidad | Costo unitario | Costo parcial
1 |  |  | Materiales
mt34syc215e |  | Ud | Luminaria rectangular de aluminio anodizado, modelo Rama Led "SANTA & COLE", de 25 W de potencia máxima, de 1163x200x98 mm, óptica de alto rendimiento de tecnología led, soporte mural de acero inoxidable AISI 304 y 24 led de 1 W, clase de protección I, grado de protección IP66, incluso tarugos y tornillos de fijación. | 1 | 1567470 | 1567470
|  |  |  | Subtotal materiales: |  | 1567470
2 |  |  | Equipo
mq07cce010a |  | h | Camión con cesta elevadora de brazo articulado de 16 m de altura máxima de trabajo y 260 kg de carga máxima. | 0.22 | 38842.1 | 8545.26
|  |  |  | Subtotal equipo: |  | 8545.26
3 |  |  | Mano de obra
mo003 |  | h | Oficial electricista. | 0.297 | 34893.3 | 10363.3
mo102 |  | h | Medio oficial electricista. | 0.297 | 25332.7 | 7523.8
|  |  |  | Subtotal mano de obra: |  | 17887.1
4 |  |  | Herramientas
|  | % | Herramientas | 2 | 1593900 | 31878
Coste de mantenimiento decenal: $ 861.661,00 en los primeros 10 años. |  |  |  | Costos directos (1+2+3+4): |  | 1625780