## Hoja 1
TJJ010 | Ud |  | Arenero.
Arenero de placas de polietileno de alta densidad, de 2,50x2,50 m, fijado a una superficie soporte (no incluida en este precio), relleno de arena en su interior.
Código |  | Unidad |  | Descripción | Cantidad | Costo unitario | Costo parcial
1 |  |  |  | Materiales
mt50spl105b |  | Ud |  | Fijación compuesta por tarugo químico, arandela y tornillo de acero. | 8 | 31.79 | 254.32
mt52jig010e |  | Ud |  | Arenero de placas de polietileno de alta densidad, de 2,50x2,50 m, para niños de 1 a 6 años, con zona de seguridad de 26,00 m² y 0,30 m de altura libre de caída, incluso elementos de fijación. | 1 | 11484.8 | 11484.8
mt01arp021b |  | m³ |  | Arena de granulometría comprendida entre 0,2 y 2 mm, sin partículas de lodo ni de arcilla, para áreas de juegos infantiles. | 0.938 | 326.71 | 306.45
[5 empty] | Subtotal materiales: |  | 12045.6
2 |  |  |  | Mano de obra
mo041 |  | h |  | Oficial albañil de obra civil. | 1.745 | 437.33 | 763.14
mo087 |  | h |  | Medio oficial albañil de obra civil. | 1.745 | 325.08 | 567.26
[5 empty] | Subtotal mano de obra: |  | 1330.4
3 |  |  |  | Herramientas
|  | % |  | Herramientas | 2 | 13376 | 267.52
Coste de mantenimiento decenal: $ 2.728,70 en los primeros 10 años. |  |  |  |  | Costos directos (1+2+3): |  | 13643.5