## Hoja 1
0CP010 | Ud |  | Protección de farola.
Protección de farola existente mediante vallas peatonales de hierro, de 1,10x2,50 m, amortizables en 20 usos.
Código |  | Unidad |  | Descripción | Cantidad | Costo unitario | Costo parcial
1 |  |  |  | Materiales
mt50vbe010pk |  | Ud |  | Valla peatonal de hierro, de 1,10x2,50 m, color amarillo, con barrotes verticales montados sobre bastidor de caño, con dos pies metálicos, incluso placa para publicidad. | 0.15 | 847.31 | 127.1
[5 empty] | Subtotal materiales: |  | 127.1
2 |  |  |  | Mano de obra
mo113 |  | h |  | Ayudante de albañil. | 0.108 | 24452.1 | 2640.83
[5 empty] | Subtotal mano de obra: |  | 2640.83
3 |  |  |  | Herramientas
|  | % |  | Herramientas | 2 | 2767.93 | 55.36
[5 empty] | Costos directos (1+2+3): |  | 2823.29