## Hoja 1
ADE002 | m³ | Excavación a cielo abierto, con medios mecánicos.
Excavación a cielo abierto, en suelo de arcilla semidura, con medios mecánicos, y carga a camión. El precio no incluye el transporte de los materiales excavados.
Código |  |  | Unidad | Descripción | Cantidad | Costo unitario | Costo parcial
1 |  |  |  | Equipo
mq01ret020b |  |  | h | Retrocargadora sobre neumáticos, de 70 kW. | 0.12 | 10506 | 1260.72
[5 empty] | Subtotal equipo: |  | 1260.72
2 |  |  |  | Mano de obra
mo113 |  |  | h | Ayudante de albañil. | 0.054 | 8579.62 | 463.3
[5 empty] | Subtotal mano de obra: |  | 463.3
3 |  |  |  | Herramientas
|  |  | % | Herramientas | 2 | 1724.02 | 34.48
[5 empty] | Costos directos (1+2+3): |  | 1758.5