## Hoja 1
ADP010 | m³ |  | Terraplenado.
Terraplenado para cimiento de terraplén, mediante el extendido en tongadas de espesor no superior a 30 cm de material de la propia excavación, y posterior compactación con medios mecánicos hasta alcanzar una densidad seca no inferior al 95% de la máxima obtenida en el ensayo Proctor Modificado, y ello cuantas veces sea necesario, hasta conseguir la cota de subrasante. El precio no incluye la realización del ensayo Proctor Modificado.
Código |  | Unidad |  | Descripción | Cantidad | Costo unitario | Costo parcial
1 |  |  |  | Equipo
mq01pan010a |  | h |  | Pala cargadora sobre neumáticos de 120 kW/1,9 m³. | 0.03 | 31691.5 | 950.75
mq04cab010b |  | h |  | Camión basculante de 10 t de carga, de 147 kW. | 0.045 | 25964.5 | 1168.4
mq01mot010a |  | h |  | Motoniveladora de 141 kW. | 0.02 | 53394.3 | 1067.89
mq02rov010i |  | h |  | Compactador monocilíndrico vibrante autopropulsado, de 129 kW, de 16,2 t, ancho de trabajo 213,4 cm. | 0.05 | 49077.3 | 2453.87
mq02cia020j |  | h |  | Camión cisterna, de 8 m³ de capacidad. | 0.02 | 83629 | 1672.58
[5 empty] | Subtotal equipo: |  | 7313.49
2 |  |  |  | Mano de obra
mo113 |  | h |  | Ayudante de albañil. | 0.076 | 24452.1 | 1858.36
[5 empty] | Subtotal mano de obra: |  | 1858.36
3 |  |  |  | Herramientas
|  | % |  | Herramientas | 2 | 9171.85 | 183.44
[5 empty] | Costos directos (1+2+3): |  | 9355.29