## Hoja 1
ADV020 | m² |  | Estabilización de taludes verticales mediante la proyección por vía húmeda de hormigón.
Estabilización de taludes verticales mediante la proyección por vía húmeda de hormigón H-25, clase de exposición ambiental A2, tamaño máximo del agregado 19,0 mm, consistencia fluida, de 10 cm de espesor total en capas sucesivas.
Código |  | Unidad |  | Descripción | Cantidad | Costo unitario | Costo parcial
1 |  |  |  | Materiales
mt10hes200a |  | m³ |  | Hormigón para proyectar, H-25, clase de exposición ambiental A2, tamaño máximo del agregado 19,0 mm, consistencia fluida, con una dosificación de cemento de 400 kg/m³, elaborado. | 0.13 | 1696.94 | 220.6
[5 empty] | Subtotal materiales: |  | 220.6
2 |  |  |  | Equipo
mq06gun010 |  | h |  | Equipo para proyectar hormigón de hormigón por vía húmeda 33 kW. | 0.15 | 24617.4 | 3692.61
[5 empty] | Subtotal equipo: |  | 3692.61
3 |  |  |  | Mano de obra
mo020 |  | h |  | Oficial albañil. | 0.518 | 33952.7 | 17587.5
mo113 |  | h |  | Ayudante de albañil. | 0.259 | 24452.1 | 6333.09
[5 empty] | Subtotal mano de obra: |  | 23920.59
4 |  |  |  | Herramientas
|  | % |  | Herramientas | 2 | 27833.8 | 556.68
[5 empty] | Costos directos (1+2+3+4): |  | 28390.48