## Hoja 1
ANE010 | m² |  | Encachado en caja para base de solera.
Encachado en caja para base de solera de 20 cm de espesor, mediante relleno y extendido en tongadas de espesor no superior a 20 cm de gravas procedentes de cantera caliza de 40/80 mm; y posterior compactación mediante equipo manual con bandeja vibrante, sobre la explanada homogénea y nivelada. El precio no incluye la ejecución de la explanada.
Código |  | Unidad |  | Descripción | Cantidad | Costo unitario | Costo parcial
1 |  |  |  | Materiales
mt01are010a |  | m³ |  | Grava de cantera de piedra caliza, de 40 a 70 mm de diámetro. | 0.22 | 230.57 | 50.73
[5 empty] | Subtotal materiales: |  | 50.73
2 |  |  |  | Equipo
mq01pan010a |  | h |  | Pala cargadora sobre neumáticos de 120 kW/1,9 m³. | 0.011 | 11573.3 | 127.31
mq02rod010d |  | h |  | Bandeja vibrante de guiado manual, de 300 kg, ancho de trabajo 70 cm, reversible. | 0.011 | 1838.26 | 20.22
mq02cia020j |  | h |  | Camión cisterna, de 8 m³ de capacidad. | 0.011 | 30540.1 | 335.94
[5 empty] | Subtotal equipo: |  | 483.47
3 |  |  |  | Mano de obra
mo113 |  | h |  | Ayudante de albañil. | 0.226 | 8579.62 | 1938.99
[5 empty] | Subtotal mano de obra: |  | 1938.99
4 |  |  |  | Herramientas
|  | % |  | Herramientas | 2 | 2473.19 | 49.46
[5 empty] | Costos directos (1+2+3+4): |  | 2522.65