## Hoja 1
ANE010 | m² |  | Encachado en caja para base de solera.
Encachado en caja para base de solera de 20 cm de espesor, mediante relleno y extendido en tongadas de espesor no superior a 20 cm de gravas procedentes de cantera caliza de 40/80 mm; y posterior compactación mediante equipo manual con bandeja vibrante, sobre la explanada homogénea y nivelada. El precio no incluye la ejecución de la explanada.
Código |  | Unidad |  | Descripción | Cantidad | Costo unitario | Costo parcial
1 |  |  |  | Materiales
mt01are010a |  | m³ |  | Grava de cantera de piedra caliza, de 40 a 70 mm de diámetro. | 0.22 | 295.52 | 65.01
[5 empty] | Subtotal materiales: |  | 65.01
2 |  |  |  | Equipo
mq01pan010a |  | h |  | Pala cargadora sobre neumáticos de 120 kW/1,9 m³. | 0.011 | 31691.5 | 348.61
mq02rod010d |  | h |  | Bandeja vibrante de guiado manual, de 300 kg, ancho de trabajo 70 cm, reversible. | 0.011 | 5033.78 | 55.37
mq02cia020j |  | h |  | Camión cisterna, de 8 m³ de capacidad. | 0.011 | 83629 | 919.92
[5 empty] | Subtotal equipo: |  | 1323.9
3 |  |  |  | Mano de obra
mo113 |  | h |  | Ayudante de albañil. | 0.226 | 24452.1 | 5526.18
[5 empty] | Subtotal mano de obra: |  | 5526.18
4 |  |  |  | Herramientas
|  | % |  | Herramientas | 2 | 6915.09 | 138.3
[5 empty] | Costos directos (1+2+3+4): |  | 7053.39