## Hoja 1
ANS010 | m² |  | Solera de hormigón.
Solera de hormigón con adición de fibras de 10 cm de espesor, realizada con hormigón H-21, condición de exposición no agresiva, tamaño máximo del agregado 19,0 mm, ámbito de consistencia A-3, elaborado y colado desde camión con un contenido de fibras sin función estructural, fibras de vidrio resistentes a los álcalis (AR) de 2 kg/m³, extendido y vibrado manual mediante regla vibrante, sin tratamiento de su superficie; con juntas de retracción de 5 mm de espesor, mediante corte con disco de diamante. Incluso panel de poliestireno expandido de 3 cm de espesor, para la ejecución de juntas de dilatación. El precio no incluye la base de la solera.
Código |  | Unidad |  | Descripción | Cantidad | Costo unitario | Costo parcial
1 |  |  |  | Materiales
mt08fic020b |  | kg |  | Fibras de vidrio resistentes a los álcalis (AR), con un contenido mínimo de zirconio del 17,1%, de 13 mm de longitud y 13,5 micras de diámetro, con 100 filamentos por hebra unidos entre sí mediante adhesivo, límite elástico 74000 N/mm², resistencia a tracción 1620 MPa, para prevenir fisuras por retracción en elementos de hormigón. | 0.2 | 146.77 | 29.35
mt10hmf081alb |  | m³ |  | Hormigón masivo H-21, condición de exposición no agresiva, tamaño máximo del agregado 19 mm, ámbito de consistencia A-3, elaborado, según CIRSOC 201 1982. | 0.105 | 3215.14 | 337.59
mt16pea020c |  | m² |  | Panel rígido de poliestireno expandido, mecanizado lateral recto, de 30 mm de espesor, resistencia térmica 0,8 m²K/W, conductividad térmica 0,036 W/(mK), para junta de contracción. | 0.05 | 2399.95 | 120
[5 empty] | Subtotal materiales: |  | 486.94
2 |  |  |  | Equipo
mq06vib020 |  | h |  | Regla vibrante de 3 m. | 0.084 | 3678.84 | 309.02
mq06cor020 |  | h |  | Equipo para corte de juntas en soleras de hormigón. | 0.082 | 7483.7 | 613.66
[5 empty] | Subtotal equipo: |  | 922.68
3 |  |  |  | Mano de obra
mo112 |  | h |  | Ayudante general de construcción. | 0.088 | 24858 | 2187.5
mo020 |  | h |  | Oficial albañil. | 0.065 | 33952.7 | 2206.92
mo113 |  | h |  | Ayudante de albañil. | 0.065 | 24452.1 | 1589.39
mo077 |  | h |  | Medio oficial albañil. | 0.032 | 25378.9 | 812.13
[5 empty] | Subtotal mano de obra: |  | 6795.94
4 |  |  |  | Herramientas
|  | % |  | Herramientas | 2 | 8205.56 | 164.11
Coste de mantenimiento decenal: $ 585,88 en los primeros 10 años. |  |  |  |  | Costos directos (1+2+3+4): |  | 8369.67