## Hoja 1
ASA010 | Ud | Cámara de inspección de obra de mampostería.
Cámara de inspección de paso, registrable, enterrada, construida con mampostería de ladrillo cerámico macizo, de 1/2 pie de espesor, asentado con mortero de cemento, confeccionado en obra, dosificación 1:6, de dimensiones interiores 50x50x50 cm, sobre solera de hormigón masivo H-35, clase de exposición ambiental A1+Q2, tamaño máximo del agregado 19,0 mm, consistencia muy plástica de 15 cm de espesor, formación de pendiente mínima del 2%, con el mismo tipo de hormigón, enfoscada y bruñida interiormente con mortero de cemento, confeccionado en obra, con aditivo hidrófugo, dosificación 1:3 formando aristas y esquinas a media caña, cerrada superiormente con tapa prefabricada de hormigón armado con cierre hermético al paso de los olores mefíticos. Incluso mortero para sellado de juntas y colector de conexión de PVC, de tres entradas y una salida, con tapa de registro, para encuentros. El precio no incluye la excavación ni el relleno del trasdós.
Código |  | Unidad | Descripción | Cantidad | Costo unitario | Costo parcial
1 |  |  | Materiales
mt10hmf080we |  | m³ | Hormigón masivo H-35, clase de exposición ambiental A1+Q2, tamaño máximo del agregado 19 mm, consistencia muy plástica, elaborado, según CIRSOC 201 2005. | 0.182 | 2576.61 | 468.94
mt04lma010b |  | Ud | Ladrillo cerámico macizo de elaboración mecánica, para revestir, 25x12x5 cm, densidad 2300 kg/m³. | 100 | 6.23 | 623
mt08aaa010a |  | m³ | Agua. | 0.013 | 19.03 | 0.25
mt01arg005a |  | t | Arena de cantera, para mortero preparado en obra. | 0.088 | 221.35 | 19.48
mt08cem000g |  | kg | Cemento gris en sacos. | 17.738 | 3.65 | 64.74
mt11var130 |  | Ud | Colector de conexión de PVC, con tres entradas y una salida, con tapa de registro. | 1 | 461.14 | 461.14
mt08adt010 |  | kg | Aditivo hidrófugo para impermeabilización de morteros u hormigones. | 0.169 | 15.21 | 2.57
mt11var100 |  | Ud | Conjunto de elementos necesarios para garantizar el cierre hermético al paso de olores mefíticos en cámaras de inspección de desagües cloacales, compuesto por: angulares y chapas metálicas con sus elementos de fijación y anclaje, junta de neopreno, aceite y demás accesorios. | 1 | 101.45 | 101.45
mt11arf010b |  | Ud | Tapa de hormigón armado prefabricada, 60x60x5 cm. | 1 | 215.2 | 215.2
|  |  |  | Subtotal materiales: |  | 1956.77
2 |  |  | Equipo
mq06hor010 |  | h | Hormigonera eléctrica con una capacidad de amasado de 160 l. | 0.039 | 886.15 | 34.56
|  |  |  | Subtotal equipo: |  | 34.56
3 |  |  | Mano de obra
mo020 |  | h | Oficial albañil. | 1.677 | 11912.7 | 19977.5
mo113 |  | h | Ayudante de albañil. | 1.679 | 8579.62 | 14405.2
|  |  |  | Subtotal mano de obra: |  | 34382.7
4 |  |  | Herramientas
|  | % | Herramientas | 2 | 36374 | 727.48
Coste de mantenimiento decenal: $ 1.855,08 en los primeros 10 años. |  |  |  | Costos directos (1+2+3+4): |  | 37101.5