## Hoja 1
ASA010 | Ud | Cámara de inspección de obra de mampostería.
Cámara de inspección de paso, registrable, enterrada, construida con mampostería de ladrillo cerámico macizo, de 1/2 pie de espesor, asentado con mortero de cemento, confeccionado en obra, dosificación 1:6, de dimensiones interiores 50x50x50 cm, sobre solera de hormigón masivo H-35, clase de exposición ambiental A1+Q2, tamaño máximo del agregado 19,0 mm, consistencia muy plástica de 15 cm de espesor, formación de pendiente mínima del 2%, con el mismo tipo de hormigón, enfoscada y bruñida interiormente con mortero de cemento, confeccionado en obra, con aditivo hidrófugo, dosificación 1:3 formando aristas y esquinas a media caña, cerrada superiormente con tapa prefabricada de hormigón armado con cierre hermético al paso de los olores mefíticos. Incluso mortero para sellado de juntas y colector de conexión de PVC, de tres entradas y una salida, con tapa de registro, para encuentros. El precio no incluye la excavación ni el relleno del trasdós.
Código |  | Unidad | Descripción | Cantidad | Costo unitario | Costo parcial
1 |  |  | Materiales
mt10hmf080we |  | m³ | Hormigón masivo H-35, clase de exposición ambiental A1+Q2, tamaño máximo del agregado 19 mm, consistencia muy plástica, elaborado, según CIRSOC 201 2005. | 0.182 | 3421.91 | 622.79
mt04lma010b |  | Ud | Ladrillo cerámico macizo de elaboración mecánica, para revestir, 25x12x5 cm, densidad 2300 kg/m³. | 100 | 7.97 | 797
mt08aaa010a |  | m³ | Agua. | 0.013 | 25.22 | 0.33
mt01arg005a |  | t | Arena de cantera, para mortero preparado en obra. | 0.088 | 283.7 | 24.97
mt08cem000g |  | kg | Cemento gris en sacos. | 17.738 | 4.84 | 85.85
mt11var130 |  | Ud | Colector de conexión de PVC, con tres entradas y una salida, con tapa de registro. | 1 | 591.03 | 591.03
mt08adt010 |  | kg | Aditivo hidrófugo para impermeabilización de morteros u hormigones. | 0.169 | 20.18 | 3.41
mt11var100 |  | Ud | Conjunto de elementos necesarios para garantizar el cierre hermético al paso de olores mefíticos en cámaras de inspección de desagües cloacales, compuesto por: angulares y chapas metálicas con sus elementos de fijación y anclaje, junta de neopreno, aceite y demás accesorios. | 1 | 130.03 | 130.03
mt11arf010b |  | Ud | Tapa de hormigón armado prefabricada, 60x60x5 cm. | 1 | 275.81 | 275.81
|  |  |  | Subtotal materiales: |  | 2531.22
2 |  |  | Equipo
mq06hor010 |  | h | Hormigonera eléctrica con una capacidad de amasado de 160 l. | 0.039 | 2426.58 | 94.64
|  |  |  | Subtotal equipo: |  | 94.64
3 |  |  | Mano de obra
mo020 |  | h | Oficial albañil. | 1.677 | 33952.7 | 56938.6
mo113 |  | h | Ayudante de albañil. | 1.679 | 24452.1 | 41055.1
|  |  |  | Subtotal mano de obra: |  | 97993.8
4 |  |  | Herramientas
|  | % | Herramientas | 2 | 100620 | 2012.39
Coste de mantenimiento decenal: $ 4.105,28 en los primeros 10 años. |  |  |  | Costos directos (1+2+3+4): |  | 102632