## Hoja 1
ASI010 | Ud | Embudo con sumidero sifónico.
Embudo con sumidero sifónico de PVC, de salida vertical de 75 mm de diámetro, con rejilla plana de polipropileno de 150x150 mm.
Descompuesto |  | Ud | Descomposición | Rend. | Precio unitario | Precio partida
mt11cal010a |  | Ud | Embudo con sumidero sifónico de PVC, de salida vertical de 75 mm de diámetro, con rejilla plana de polipropileno de 150x150 mm, color negro. | 1 | 129.86 | 129.86
mt11var020 |  | Ud | Material auxiliar para saneamiento. | 1 | 4.81 | 4.81
mo007 |  | h | Oficial plomero. | 0.321 | 63.87 | 20.5
|  | % | Medios auxiliares | 2 | 155.17 | 3.1
|  | % | Costos indirectos | 3 | 158.27 | 4.75
Coste de mantenimiento decenal: $ 22,82 en los primeros 10 años. |  |  |  |  | Total: | 163.02