## Hoja 1
ASI050 |  |  | m | Canaleta de drenaje lineal.
Canaleta prefabricada de hormigón polímero, Self 200 "ULMA", de 1000 mm de longitud, 204 mm de ancho exterior, 150 mm de ancho interior y 140 mm de altura, con rejilla perforada de acero galvanizado, carga de rotura 15 kN, modelo GP150UCA "ULMA".
Descompuesto | Ud | Descomposición |  |  | Rend. | Precio unitario | Precio partida
mt10hmf080Fe | m³ | Hormigón masivo H-20, clase de exposición ambiental A1, tamaño máximo del agregado 19,0 mm, consistencia muy plástica, elaborado, según CIRSOC 201 2005. |  |  | 0.046 | 529 | 24.33
mt11can020C | Ud | Canaleta prefabricada de hormigón polímero, Self 200 "ULMA", de 1000 mm de longitud, 204 mm de ancho exterior, 150 mm de ancho interior y 140 mm de altura, con rejilla perforada de acero galvanizado, carga de rotura 15 kN, modelo GP150UCA "ULMA", con cancela de seguridad CS150, incluso parte proporcional de piezas especiales y elementos de sujeción. |  |  | 1 | 309.63 | 309.63
mt11var020 | Ud | Material auxiliar para saneamiento. |  |  | 3 | 4.81 | 14.43
mo019 | h | Oficial albañil. |  |  | 0.642 | 61.79 | 39.67
mo111 | h | Ayudante albañil. |  |  | 0.685 | 41.65 | 28.53
| % | Medios auxiliares |  |  | 2 | 416.59 | 8.33
| % | Costos indirectos |  |  | 3 | 424.92 | 12.75
Coste de mantenimiento decenal: $ 122,55 en los primeros 10 años. | [5 empty] | Total: | 437.67