## Hoja 1
CCP056 | m |  | Arriostramiento de pantalla continua de hormigón.
Montaje y desmontaje de arriostramiento provisional, con una capacidad portante de 20 t, para asegurar la estabilidad de la pantalla continua durante los trabajos de excavación de las tierras a uno de sus lados y hasta que se rigidice definitivamente la pantalla mediante sus uniones al resto de la estructura. Ejecutado mediante la colocación de perfil metálico, con placas metálicas y fijaciones, en la superficie del muro.
Código |  | Unidad |  | Descripción | Cantidad | Costo unitario | Costo parcial
1 |  |  |  | Materiales
mt07ala012f |  | Ud |  | Arriostramiento compuesto por perfil metálico, placas de anclaje y fijaciones, con una capacidad portante de 20 t. | 1 | 5860.66 | 5860.66
[5 empty] | Subtotal materiales: |  | 5860.66
2 |  |  |  | Equipo
mq04cap010c |  | h |  | Camión para transporte, de 24 t de carga. | 0.15 | 93913.4 | 14087
mq07gte010c |  | h |  | Grúa autopropulsada de brazo telescópico con una capacidad de elevación de 30 t y 27 m de altura máxima de trabajo. | 0.085 | 52779.8 | 4486.28
[5 empty] | Subtotal equipo: |  | 18573.3
3 |  |  |  | Mano de obra
mo047 |  | h |  | Oficial montador de estructura metálica. | 0.27 | 35334.3 | 9540.26
mo094 |  | h |  | Medio oficial montador de estructura metálica. | 0.54 | 26396.9 | 14254.3
[5 empty] | Subtotal mano de obra: |  | 23794.6
4 |  |  |  | Herramientas
|  | % |  | Herramientas | 2 | 48228.5 | 964.57
Coste de mantenimiento decenal: $ 983,86 en los primeros 10 años. |  |  |  |  | Costos directos (1+2+3+4): |  | 49193.1