## Hoja 1
CCP064 | Ud |  | Anclaje químico estructural sobre pantalla continua de hormigón de hormigón.
Anclaje químico estructural sobre pantalla continua de hormigón de hormigón, formado por barra nervurada de 16 mm de diámetro y 100 cm de longitud de acero ADN 420 S, fijada con resina epoxi en taladro de 20 mm de diámetro y 250 mm de profundidad, y carga manual de escombros sobre camión o contenedor.
Código |  | Unidad |  | Descripción | Cantidad | Costo unitario | Costo parcial
1 |  |  |  | Materiales
mt07anq010 |  | Ud |  | Cartucho de adhesivo tixotrópico de dos componentes a base de resina epoxi, de 330 ml, para conexión de barra nervurada de acero y pantalla continua de hormigón. | 0.08 | 903.43 | 72.27
mt07aco090d |  | kg |  | Acero en barras nervuradas, ADN 420 S, de varios diámetros, según IRAM-IAS U 500-207. | 1.58 | 46.19 | 72.98
[5 empty] | Subtotal materiales: |  | 145.25
2 |  |  |  | Equipo
mq06eim060 |  | h |  | Aplicador manual para cartuchos de inyección de resinas, con accesorio mezclador. | 0.3 | 1213.15 | 363.95
[5 empty] | Subtotal equipo: |  | 363.95
3 |  |  |  | Mano de obra
mo042 |  | h |  | Oficial armador en hormigón armado. | 0.119 | 35334.3 | 4204.78
mo089 |  | h |  | Medio oficial armador en hormigón armado. | 0.119 | 26396.9 | 3141.23
[5 empty] | Subtotal mano de obra: |  | 7346.01
4 |  |  |  | Herramientas
|  | % |  | Herramientas | 2 | 7855.21 | 157.1
Coste de mantenimiento decenal: $ 160,25 en los primeros 10 años. |  |  |  |  | Costos directos (1+2+3+4): |  | 8012.31