## Hoja 1
CCP071 | m² | Regularización del intradós de pantalla continua de hormigón.
Regularización de los paramentos verticales del intradós de pantalla continua de hormigón armado, mediante fresadora, desbastando de 3 a 5 cm de espesor para eliminar los resaltes resultantes del colado contra el terreno, y decapar la superficie con acabado rugoso, para revestir, y carga de escombros sobre camión o contenedor.
Código |  |  | Unidad | Descripción | Cantidad | Costo unitario | Costo parcial
1 |  |  |  | Equipo
mq03fre010a |  |  | h | Equipo de fresado, para pantalla continua de hormigón. | 0.155 | 51204.3 | 7936.66
mq01pan070b |  |  | h | Mini pala cargadora sobre neumáticos, de 52 kW/1 m³ kW. | 0.022 | 25885.7 | 569.49
[5 empty] | Subtotal equipo: |  | 8506.15
2 |  |  |  | Herramientas
|  |  | % | Herramientas | 2 | 8506.15 | 170.12
Coste de mantenimiento decenal: $ 173,53 en los primeros 10 años. |  |  |  |  | Costos directos (1+2): |  | 8676.27