## Hoja 1
CCP082 | m |  | Anclaje permanente de pantalla continua de hormigón.
Anclaje permanente de pantalla continua de hormigón al terreno, con inclinación de 30° respecto al plano horizontal, hasta 17,5 m de longitud, para asegurar la estabilidad de la pantalla continua, durante un tiempo de servicio superior a 2 años, compuesto de los siguientes trabajos: extracción de tierras con medios mecánicos, mediante perforación de la pantalla continua y del terreno, con entubación de 133 mm de diámetro exterior; introducción de 3 cables formados por cordones trenzados de acero de 0,6" (15,2 mm) de diámetro nominal, engrasados y envainados en caño de PE; inyección a presión mediante el sistema de inyección única global (IU), de lechada de cemento CEM I 42,5N, con una relación agua/cemento de 0,4, dosificada en peso, para protección y formación del bulbo; para recibir la cabeza de anclaje permanente, y carga manual de escombros sobre camión o contenedor.
Código |  | Unidad |  | Descripción | Cantidad | Costo unitario | Costo parcial
1 |  |  |  | Materiales
mt07aav110a |  | m |  | Cable formado por cordones de acero, de 0,6" (15,2 mm) de diámetro nominal y 1860 MPa de carga unitaria máxima, para anclajes al terreno. | 2 | 48.92 | 97.84
mt07aav120a |  | m |  | Caño de polietileno de alta densidad (PEAD/HDPE), para envainar los cables en anclajes al terreno. | 1 | 114.15 | 114.15
mt08aaa010a |  | m³ |  | Agua. | 0.011 | 25.22 | 0.28
mt08cem010c |  | kg |  | Cemento Portland CEM I 42,5 N, en sacos. | 27.433 | 1.85 | 50.75
[5 empty] | Subtotal materiales: |  | 263.02
2 |  |  |  | Equipo
mq03pan020b |  | h |  | Equipo mecánico para realización de los trabajos de perforación del muro y del terreno, con o sin entubación para anclaje permanente de pantalla continua de hormigón. | 0.5 | 93428.1 | 46714.1
[5 empty] | Subtotal equipo: |  | 46714.1
3 |  |  |  | Mano de obra
mo042 |  | h |  | Oficial armador en hormigón armado. | 0.54 | 35334.3 | 19080.5
mo089 |  | h |  | Medio oficial armador en hormigón armado. | 0.54 | 26396.9 | 14254.3
[5 empty] | Subtotal mano de obra: |  | 33334.8
4 |  |  |  | Herramientas
|  | % |  | Herramientas | 2 | 80311.9 | 1606.24
Coste de mantenimiento decenal: $ 1.638,36 en los primeros 10 años. |  |  |  |  | Costos directos (1+2+3+4): |  | 81918.1