## Hoja 1
CHH030 | m³ |  | Hormigón para armar en plateas de fundación.
Hormigón para armar en plateas de fundación, H-21, condición de exposición no agresiva, tamaño máximo del agregado 19,0 mm, ámbito de consistencia A-3, elaborado, y colado con bomba.
Código |  | Unidad |  | Descripción | Cantidad | Costo unitario | Costo parcial
1 |  |  |  | Materiales
mt10haf071alc |  | m³ |  | Hormigón H-21, condición de exposición no agresiva, tamaño máximo del agregado 19 mm, ámbito de consistencia A-3, elaborado, según CIRSOC 201 1982. | 1.05 | 2456.16 | 2578.97
[5 empty] | Subtotal materiales: |  | 2578.97
2 |  |  |  | Equipo
mq06bhe010 |  | h |  | Camión bomba estacionado en obra, para bombeo de hormigón. | 0.042 | 48905.3 | 2054.02
[5 empty] | Subtotal equipo: |  | 2054.02
3 |  |  |  | Mano de obra
mo045 |  | h |  | Oficial armador en hormigón. | 0.01 | 12397.1 | 123.97
mo092 |  | h |  | Medio oficial armador en hormigón. | 0.13 | 9260.87 | 1203.91
[5 empty] | Subtotal mano de obra: |  | 1327.88
4 |  |  |  | Herramientas
|  | % |  | Herramientas | 2 | 5960.87 | 119.22
Coste de mantenimiento decenal: $ 182,40 en los primeros 10 años. |  |  |  |  | Costos directos (1+2+3+4): |  | 6080.09