## Hoja 1
CNF010 |  |  | m² | Murete de bloques de hormigón.
Murete de 20 cm de espesor de mampostería, de bloque hueco de hormigón, para revestir, color gris, 40x20x20 cm, resistencia normalizada R10 (10 N/mm²), recibida con mortero de cemento confeccionado en obra, con 300 kg/m³ de cemento, color gris, dosificación 1:5, suministrado en sacos, con pilastras intermedias y zuncho de coronación, de hormigón con armadura de acero ADN 420, cuantía 5 kg/m².
Descompuesto | Ud | Descomposición |  |  | Rend. | Precio unitario | Precio análisis
mt02bhg010d | Ud | Bloque hueco de hormigón, para revestir, color gris, 40x20x20 cm, resistencia normalizada R10 (10 N/mm²), incluso parte proporcional de piezas especiales: zunchos y medios. |  |  | 12.5 | 4.6 | 57.5
mt08aaa010a | m³ | Agua. |  |  | 0.004 | 8.54 | 0.03
mt01arg005a | t | Arena de cantera, para mortero preparado en obra. |  |  | 0.025 | 110.43 | 2.76
mt08cem000g | kg | Cemento gris en sacos. |  |  | 4.673 | 0.96 | 4.49
mt07aco090b | kg | Acero en barras nervuradas, ADN 420, elaborado en taller y colocado en obra, diámetros varios, según IRAM-IAS U 500-528. |  |  | 5 | 9.92 | 49.6
mt10haf070lga | m³ | Hormigón H-25, clase de exposición ambiental A2, tamaño máximo del agregado 19 mm, consistencia fluida, elaborado, según CIRSOC 201 2005. |  |  | 0.02 | 713.01 | 14.26
mq06hor010 | h | Hormigonera. |  |  | 0.011 | 10.91 | 0.12
mo020 | h | Oficial albañil especializado en trabajos de mampostería. |  |  | 0.707 | 61.79 | 43.69
mo076 | h | Medio oficial albañil especializado en trabajos de mampostería. |  |  | 0.354 | 43.36 | 15.35
mo112 | h | Ayudante albañil especializado en trabajos de mampostería. |  |  | 0.166 | 41.65 | 6.91
| % | Medios auxiliares |  |  | 2 | 194.71 | 3.89
| % | Costos indirectos |  |  | 3 | 198.6 | 5.96
Coste de mantenimiento decenal: $ 6,14 en los primeros 10 años. | [5 empty] | Total: | 204.56