## Hoja 1
CPI050 | m | Pilote de extracción con camisa perdida.
Pilote de fundación de hormigón armado de 45 cm de diámetro, para grupo de pilotes, de hasta 15 m de profundidad. Ejecutado por extracción de tierras, en terreno de menos de 25 kg/cm² de resistencia, mediante sistema mecánico que se desplaza por el interior de una entubación perdida y posterior colado continuo del pilote. Realizado con hormigón H-21, condición de exposición no agresiva, tamaño máximo del agregado 13,2 mm, ámbito de consistencia A-4, elaborado, y colado desde camión a través de caño Tremie, y acero ADN 420, con una cuantía aproximada de 6,9 kg/m. Incluso alambre de atar y separadores. El precio incluye el transporte, la instalación, el montaje y el desmontaje del equipo mecánico, el corte, doblado y armado del acero en el obrador y el montaje en el lugar definitivo de su colocación en obra.
Código |  |  | Unidad | Descripción | Cantidad | Costo unitario | Costo parcial
1 |  |  |  | Materiales
mt07aco020k |  |  | Ud | Separador homologado para pilotes. | 3 | 1.68 | 5.04
mt07pil010a |  |  | m | Caño de acero, de 45 cm de diámetro y 2 mm de espesor. | 1.05 | 1008.7 | 1059.14
mt07aco090b |  |  | kg | Acero en barras nervuradas, ADN 420, de varios diámetros, según IRAM-IAS U 500-528. | 7.245 | 45.28 | 328.05
mt08var050 |  |  | kg | Alambre galvanizado para atar, de 1,30 mm de diámetro. | 0.048 | 25.22 | 1.21
mt10haf071ake |  |  | m³ | Hormigón H-21, condición de exposición no agresiva, tamaño máximo del agregado 13,2 mm, ámbito de consistencia A-4, elaborado, según CIRSOC 201 1982. | 0.192 | 3276.88 | 629.16
[5 empty] | Subtotal materiales: |  | 2022.6
2 |  |  |  | Equipo
mq03pii105a |  |  | h | Equipo completo para perforación de pilote de extracción con camisa perdida. | 0.38 | 232107 | 88200.8
[5 empty] | Subtotal equipo: |  | 88200.8
3 |  |  |  | Mano de obra
mo043 |  |  | h | Oficial armador de hierro. | 0.052 | 35334.3 | 1837.38
mo090 |  |  | h | Medio oficial armador de hierro. | 0.074 | 26396.9 | 1953.37
mo045 |  |  | h | Oficial armador en hormigón. | 0.133 | 35334.3 | 4699.46
mo092 |  |  | h | Medio oficial armador en hormigón. | 0.207 | 26396.9 | 5464.15
[5 empty] | Subtotal mano de obra: |  | 13954.4
4 |  |  |  | Herramientas
|  |  | % | Herramientas | 2 | 104178 | 2083.56
Coste de mantenimiento decenal: $ 2.125,23 en los primeros 10 años. |  |  |  |  | Costos directos (1+2+3+4): |  | 106261