## Hoja 1
CPI070 | m | Pilote barrenado sin entubación.
Pilote de fundación de hormigón armado de 35 cm de diámetro, para grupo de pilotes, de hasta 15 m de profundidad. Ejecutado por barrenado de tierras, en terreno de menos de 25 kg/cm² de resistencia, mediante sistema mecánico, sin entibación y posterior colado continuo del pilote. Realizado con hormigón H-21, condición de exposición no agresiva, tamaño máximo del agregado 13,2 mm, ámbito de consistencia A-4, elaborado, y colado desde camión a través de caño Tremie, y acero ADN 420, con una cuantía aproximada de 5,6 kg/m. Incluso alambre de atar y separadores. El precio incluye el transporte, la instalación, el montaje y el desmontaje del equipo mecánico, el corte, doblado y armado del acero en el obrador y el montaje en el lugar definitivo de su colocación en obra.
Código |  |  | Unidad | Descripción | Cantidad | Costo unitario | Costo parcial
1 |  |  |  | Materiales
mt07aco020k |  |  | Ud | Separador homologado para pilotes. | 3 | 1.68 | 5.04
mt07aco090b |  |  | kg | Acero en barras nervuradas, ADN 420, de varios diámetros, según IRAM-IAS U 500-528. | 5.88 | 45.28 | 266.25
mt08var050 |  |  | kg | Alambre galvanizado para atar, de 1,30 mm de diámetro. | 0.039 | 25.22 | 0.98
mt10haf071ake |  |  | m³ | Hormigón H-21, condición de exposición no agresiva, tamaño máximo del agregado 13,2 mm, ámbito de consistencia A-4, elaborado, según CIRSOC 201 1982. | 0.11 | 3276.88 | 360.46
[5 empty] | Subtotal materiales: |  | 632.73
2 |  |  |  | Equipo
mq03pii107a |  |  | h | Equipo completo para perforación de pilote barrenado sin entubación. | 0.125 | 179356 | 22419.5
[5 empty] | Subtotal equipo: |  | 22419.5
3 |  |  |  | Mano de obra
mo043 |  |  | h | Oficial armador de hierro. | 0.042 | 35334.3 | 1484.04
mo090 |  |  | h | Medio oficial armador de hierro. | 0.06 | 26396.9 | 1583.81
mo045 |  |  | h | Oficial armador en hormigón. | 0.122 | 35334.3 | 4310.78
mo092 |  |  | h | Medio oficial armador en hormigón. | 0.165 | 26396.9 | 4355.49
[5 empty] | Subtotal mano de obra: |  | 11734.12
4 |  |  |  | Herramientas
|  |  | % | Herramientas | 2 | 34786.35 | 695.73
Coste de mantenimiento decenal: $ 709,64 en los primeros 10 años. |  |  |  |  | Costos directos (1+2+3+4): |  | 35482.08