## Hoja 1
CPP010 | m |  | Pilote prefabricado de hormigón armado.
Pilote prefabricado de hormigón armado, colocado por hinca, D=27,5 cm, Q=75 t, con azuche normal en punta.
Código |  | Unidad |  | Descripción | Cantidad | Costo unitario | Costo parcial
1 |  |  |  | Materiales
mt07pph020b |  | m |  | Pilote prefabricado de hormigón armado, diámetro equivalente 27,5 cm, para una carga axil de 75 t, con azuche normal en punta. | 1 | 503.91 | 503.91
mt07pph030b |  | Ud |  | Junta para unión de pilotes prefabricados de hormigón armado, diámetro equivalente 27,5 cm. | 1 | 117.64 | 117.64
[5 empty] | Subtotal materiales: |  | 621.55
2 |  |  |  | Equipo
mq03pip050b |  | h |  | Martinete hidráulico, de 9 t, para hinca de pilotes prefabricados. | 0.048 | 1205.71 | 57.87
[5 empty] | Subtotal equipo: |  | 57.87
3 |  |  |  | Mano de obra
mo089 |  | h |  | Medio oficial armador en hormigón armado. | 0.216 | 131.25 | 28.35
[5 empty] | Subtotal mano de obra: |  | 28.35
4 |  |  |  | Herramientas
|  | % |  | Herramientas | 2 | 707.77 | 14.16
Coste de mantenimiento decenal: $ 14,44 en los primeros 10 años. |  |  |  |  | Costos directos (1+2+3+4): |  | 721.93