## Hoja 1
CPP010 | m |  | Pilote prefabricado de hormigón armado.
Pilote prefabricado de hormigón armado, colocado por hinca, D=40 cm, Q=150 t, con azuche normal en punta.
Código |  | Unidad |  | Descripción | Cantidad | Costo unitario | Costo parcial
1 |  |  |  | Materiales
mt07pph020e |  | m |  | Pilote prefabricado de hormigón armado, diámetro equivalente 40 cm, para una carga axil de 150 t, con azuche normal en punta. | 1 | 749.5 | 749.5
mt07pph030e |  | Ud |  | Junta para unión de pilotes prefabricados de hormigón armado, diámetro equivalente 40 cm. | 1 | 221.14 | 221.14
[5 empty] | Subtotal materiales: |  | 970.64
2 |  |  |  | Equipo
mq03pip050b |  | h |  | Martinete hidráulico, de 9 t, para hinca de pilotes prefabricados. | 0.076 | 1205.71 | 91.63
[5 empty] | Subtotal equipo: |  | 91.63
3 |  |  |  | Mano de obra
mo089 |  | h |  | Medio oficial armador en hormigón armado. | 0.346 | 131.25 | 45.41
[5 empty] | Subtotal mano de obra: |  | 45.41
4 |  |  |  | Herramientas
|  | % |  | Herramientas | 2 | 1107.68 | 22.15
Coste de mantenimiento decenal: $ 22,60 en los primeros 10 años. |  |  |  |  | Costos directos (1+2+3+4): |  | 1129.83