## Hoja 1
CPP090 | m | Descabezado de pilote prefabricado de hormigón armado.
Descabezado de pilote prefabricado de hormigón armado, de 22,5 cm de diámetro, mediante la limpieza y eliminación del hormigón de cabeza del pilote que pueda haber quedado resentido por el golpeo de la maza y no reúna las características mecánicas necesarias, con compresor con martillo neumático, y carga de los escombros procedentes del descabezado sobre camión o contenedor.
Código |  |  | Unidad | Descripción | Cantidad | Costo unitario | Costo parcial
1 |  |  |  | Equipo
mq05pdm010c |  |  | h | Compresor portátil eléctrico 9 m³/min de caudal. | 0.168 | 9657.92 | 1622.53
mq05mai030 |  |  | h | Martillo neumático. | 0.336 | 3214.05 | 1079.92
mq01exn010i |  |  | h | Miniretroexcavadora sobre neumáticos, de 37,5 kW. | 0.006 | 36000.6 | 216
[5 empty] | Subtotal equipo: |  | 2918.45
2 |  |  |  | Mano de obra
mo112 |  |  | h | Ayudante general de construcción. | 0.453 | 24858 | 11260.7
mo113 |  |  | h | Ayudante de albañil. | 0.117 | 24452.1 | 2860.9
[5 empty] | Subtotal mano de obra: |  | 14121.6
3 |  |  |  | Herramientas
|  |  | % | Herramientas | 2 | 17040 | 340.8
[5 empty] | Costos directos (1+2+3): |  | 17380.8