## Hoja 1
CPT010 | m³ | Pozo romano de hormigón armado.
Pozo romano de hormigón armado, realizado con hormigón H-21, condición de exposición no agresiva, tamaño máximo del agregado 26,5 mm, ámbito de consistencia A-3, elaborado, y colado desde camión a través de caño Tremie, y acero ADN 420, con una cuantía aproximada de 50 kg/m. Incluso alambre de atar y separadores. El precio incluye el corte, doblado y armado del acero en el obrador y el montaje en el lugar definitivo de su colocación en obra.
Código |  | Unidad | Descripción | Cantidad | Costo unitario | Costo parcial
1 |  |  | Materiales
mt07aco020l |  | Ud | Separador homologado para pozos romanos. | 5 | 1.68 | 8.4
mt07aco090b |  | kg | Acero en barras nervuradas, ADN 420, de varios diámetros, según IRAM-IAS U 500-528. | 52.5 | 45.28 | 2377.2
mt08var050 |  | kg | Alambre galvanizado para atar, de 1,30 mm de diámetro. | 0.4 | 25.22 | 10.09
mt10haf071amc |  | m³ | Hormigón H-21, condición de exposición no agresiva, tamaño máximo del agregado 26,5 mm, ámbito de consistencia A-3, elaborado, según CIRSOC 201 1982. | 1.1 | 3260.69 | 3586.76
|  |  |  | Subtotal materiales: |  | 5982.45
2 |  |  | Mano de obra
mo043 |  | h | Oficial armador de hierro. | 0.378 | 35334.3 | 13356.37
mo090 |  | h | Medio oficial armador de hierro. | 0.486 | 26396.9 | 12828.89
mo045 |  | h | Oficial armador en hormigón. | 0.054 | 35334.3 | 1908.05
mo092 |  | h | Medio oficial armador en hormigón. | 0.297 | 26396.9 | 7839.88
|  |  |  | Subtotal mano de obra: |  | 35933.19
3 |  |  | Herramientas
|  | % | Herramientas | 2 | 41915.64 | 838.31
Coste de mantenimiento decenal: $ 855,08 en los primeros 10 años. |  |  |  | Costos directos (1+2+3): |  | 42753.95