## Hoja 1
CSL010 | m³ |  | Platea de fundación.
Platea de fundación de hormigón armado, realizada con hormigón H-21, condición de exposición no agresiva, tamaño máximo del agregado 19,0 mm, ámbito de consistencia A-3, elaborado, y colado con bomba, y acero ADN 420, con una cuantía aproximada de 85 kg/m³; acabado superficial liso mediante regla vibrante. Incluso armaduras para formación de foso de ascensor, refuerzos, pliegues, encuentros, arranques y esperas en muros, escaleras y rampas, cambios de nivel, alambre de atar, y separadores. El precio incluye el corte, doblado y armado del acero en el lugar definitivo de su colocación en obra, pero no incluye el encofrado.
Código |  | Unidad |  | Descripción | Cantidad | Costo unitario | Costo parcial
1 |  |  |  | Materiales
mt07aco020a |  | Ud |  | Separador homologado para fundaciones. | 5 | 2.52 | 12.6
mt07aco090b |  | kg |  | Acero en barras nervuradas, ADN 420, de varios diámetros, según IRAM-IAS U 500-528. | 86.7 | 45.28 | 3925.78
mt08var050 |  | kg |  | Alambre galvanizado para atar, de 1,30 mm de diámetro. | 0.425 | 25.22 | 10.72
mt10haf071alc |  | m³ |  | Hormigón H-21, condición de exposición no agresiva, tamaño máximo del agregado 19 mm, ámbito de consistencia A-3, elaborado, según CIRSOC 201 1982. | 1.05 | 3261.93 | 3425.03
[5 empty] | Subtotal materiales: |  | 7374.13
2 |  |  |  | Equipo
mq06vib020 |  | h |  | Regla vibrante de 3 m. | 0.333 | 3678.84 | 1225.05
mq06bhe010 |  | h |  | Camión bomba estacionado en obra, para bombeo de hormigón. | 0.042 | 133919 | 5624.59
[5 empty] | Subtotal equipo: |  | 6849.64
3 |  |  |  | Mano de obra
mo043 |  | h |  | Oficial armador de hierro. | 0.587 | 35334.3 | 20741.2
mo090 |  | h |  | Medio oficial armador de hierro. | 0.881 | 26396.9 | 23255.6
mo045 |  | h |  | Oficial armador en hormigón. | 0.01 | 35334.3 | 353.34
mo092 |  | h |  | Medio oficial armador en hormigón. | 0.13 | 26396.9 | 3431.59
[5 empty] | Subtotal mano de obra: |  | 47781.8
4 |  |  |  | Herramientas
|  | % |  | Herramientas | 2 | 62005.6 | 1240.11
Coste de mantenimiento decenal: $ 1.897,37 en los primeros 10 años. |  |  |  |  | Costos directos (1+2+3+4): |  | 63245.7