## Hoja 1
CSL020 | m² |  | Sistema de encofrado en platea de fundación.
Formación de encofrado perdido de mampostería de bloque de hormigón de 20 cm de espesor, en platea de fundación.
Descompuesto |  | Ud |  | Descomposición | Rend. | Precio unitario | Precio partida
mt02bhg010d |  | Ud |  | Bloque hueco de hormigón, para revestir, color gris, 40x20x20 cm, resistencia normalizada R10 (10 N/mm²), incluso parte proporcional de piezas especiales: zunchos y medios. | 12.6 | 4.6 | 57.96
mt09mor010c |  | m³ |  | Mortero de cemento CEM II/B-P 32,5 N tipo M-5, confeccionado en obra con 250 kg/m³ de cemento y una proporción en volumen 1/6. | 0.009 | 886.43 | 7.98
mo019 |  | h |  | Oficial albañil. | 0.509 | 61.79 | 31.45
mo111 |  | h |  | Ayudante albañil. | 0.255 | 41.65 | 10.62
|  | % |  | Medios auxiliares | 2 | 108.01 | 2.16
|  | % |  | Costos indirectos | 3 | 110.17 | 3.31
[6 empty] | Total: | 113.48