## Hoja 1
CSV010 | m³ |  | Zapata corrida de fundación de hormigón armado.
Zapata corrida de fundación, de hormigón armado, realizada en excavación previa, con hormigón H-21, condición de exposición no agresiva, tamaño máximo del agregado 19,0 mm, ámbito de consistencia A-3, elaborado, y colado desde camión, y acero ADN 420, con una cuantía aproximada de 100 kg/m³. Incluso armaduras de espera de las columnas u otros elementos, alambre de atar, y separadores. El precio incluye el corte, doblado y armado del acero en el lugar definitivo de su colocación en obra, pero no incluye el encofrado.
Código |  | Unidad |  | Descripción | Cantidad | Costo unitario | Costo parcial
1 |  |  |  | Materiales
mt07aco020a |  | Ud |  | Separador homologado para fundaciones. | 7 | 1.9 | 13.3
mt07aco090b |  | kg |  | Acero en barras nervuradas, ADN 420, de varios diámetros, según IRAM-IAS U 500-528. | 102 | 34.16 | 3484.32
mt08var050 |  | kg |  | Alambre galvanizado para atar, de 1,30 mm de diámetro. | 0.4 | 19.03 | 7.61
mt10haf071alc |  | m³ |  | Hormigón H-21, condición de exposición no agresiva, tamaño máximo del agregado 19 mm, ámbito de consistencia A-3, elaborado, según CIRSOC 201 1982. | 1.1 | 2456.16 | 2701.78
[5 empty] | Subtotal materiales: |  | 6207.01
2 |  |  |  | Mano de obra
mo043 |  | h |  | Oficial armador de hierro. | 0.345 | 12397.1 | 4277.01
mo090 |  | h |  | Medio oficial armador de hierro. | 0.345 | 9260.87 | 3195
mo045 |  | h |  | Oficial armador en hormigón. | 0.054 | 12397.1 | 669.45
mo092 |  | h |  | Medio oficial armador en hormigón. | 0.27 | 9260.87 | 2500.43
[5 empty] | Subtotal mano de obra: |  | 10641.9
3 |  |  |  | Herramientas
|  | % |  | Herramientas | 2 | 16848.9 | 336.98
Coste de mantenimiento decenal: $ 515,58 en los primeros 10 años. |  |  |  |  | Costos directos (1+2+3): |  | 17185.9