## Hoja 1
CSZ015 | m³ | Zapata de fundación de hormigón masivo.
Zapata de fundación de hormigón masivo, realizada con hormigón H-13, condición de exposición no agresiva, tamaño máximo del agregado 19,0 mm, ámbito de consistencia A-3, elaborado y colado desde camión. El precio no incluye el encofrado.
Código |  | Unidad | Descripción | Cantidad | Costo unitario | Costo parcial
1 |  |  | Materiales
mt10hmf081abb |  | m³ | Hormigón masivo H-13, condición de exposición no agresiva, tamaño máximo del agregado 19 mm, ámbito de consistencia A-3, elaborado, según CIRSOC 201 1982. | 1.1 | 3073.3 | 3380.63
|  |  |  | Subtotal materiales: |  | 3380.63
2 |  |  | Mano de obra
mo045 |  | h | Oficial armador en hormigón. | 0.054 | 35334.3 | 1908.05
mo092 |  | h | Medio oficial armador en hormigón. | 0.27 | 26396.9 | 7127.15
|  |  |  | Subtotal mano de obra: |  | 9035.2
3 |  |  | Herramientas
|  | % | Herramientas | 2 | 12415.8 | 248.32
Coste de mantenimiento decenal: $ 379,92 en los primeros 10 años. |  |  |  | Costos directos (1+2+3): |  | 12664.1