## Hoja 1
CTA010 | m² |  | Pantalla autoportante de tablestacas metálicas.
Pantalla autoportante de tablestacas metálicas superpuestas, hincadas en el terreno de manera provisional, hasta alcanzar como máximo 5 m de profundidad en terreno de arenas, formada por perfiles metálicos de acero laminado, con forma acanalada de 600 mm de ancho de perfil, 8 mm de espesor y módulo de resistencia de 242 cm³/m de pared.
Código |  | Unidad |  | Descripción | Cantidad | Costo unitario | Costo parcial
1 |  |  |  | Materiales
mt07tmt010a |  | m² |  | Tablestaca recuperable para 25 usos formada por perfiles de acero laminado con forma acanalada, de 600 mm de ancho de perfil y 8 mm de espesor, con un módulo resistente de 242 cm³/m de pared; sistema de unión mediante superposición. | 1 | 84.65 | 84.65
[5 empty] | Subtotal materiales: |  | 84.65
2 |  |  |  | Equipo
mq07gte010c |  | h |  | Grúa autopropulsada de brazo telescópico con una capacidad de elevación de 30 t y 27 m de altura máxima de trabajo. | 0.285 | 19274.4 | 5493.21
mq03tab010 |  | h |  | Martillo percutor de doble efecto, con motor. | 0.285 | 56589.1 | 16127.9
[5 empty] | Subtotal equipo: |  | 21621.1
3 |  |  |  | Mano de obra
mo089 |  | h |  | Medio oficial armador en hormigón armado. | 0.324 | 9260.87 | 3000.52
[5 empty] | Subtotal mano de obra: |  | 3000.52
4 |  |  |  | Herramientas
|  | % |  | Herramientas | 2 | 24706.3 | 494.13
Coste de mantenimiento decenal: $ 756,01 en los primeros 10 años. |  |  |  |  | Costos directos (1+2+3+4): |  | 25200.4