## Hoja 1
CTA010 | m² |  | Pantalla autoportante de tablestacas metálicas.
Pantalla autoportante de tablestacas metálicas superpuestas, hincadas en el terreno de manera definitiva, hasta alcanzar como máximo 5 m de profundidad en terreno de arenas, formada por perfiles metálicos de acero laminado, con forma acanalada de 600 mm de ancho de perfil, 8 mm de espesor y módulo de resistencia de 242 cm³/m de pared.
Código |  | Unidad |  | Descripción | Cantidad | Costo unitario | Costo parcial
1 |  |  |  | Materiales
mt07tmt010b |  | m² |  | Tablestaca no recuperable formada por perfiles de acero laminado con forma acanalada, de 600 mm de ancho de perfil y 8 mm de espesor, con un módulo resistente de 242 cm³/m de pared; sistema de unión mediante superposición. | 1 | 1001.16 | 1001.16
[5 empty] | Subtotal materiales: |  | 1001.16
2 |  |  |  | Equipo
mq03tab020 |  | h |  | Martinete de caída libre y efecto simple. | 0.145 | 1101.51 | 159.72
[5 empty] | Subtotal equipo: |  | 159.72
3 |  |  |  | Mano de obra
mo089 |  | h |  | Medio oficial armador en hormigón armado. | 0.157 | 345.48 | 54.24
[5 empty] | Subtotal mano de obra: |  | 54.24
4 |  |  |  | Herramientas
|  | % |  | Herramientas | 2 | 1215.12 | 24.3
Coste de mantenimiento decenal: $ 37,18 en los primeros 10 años. |  |  |  |  | Costos directos (1+2+3+4): |  | 1239.42